## 淮北市建筑工程管理处办公楼零星维修工程
淮北市建筑工程管理处办公楼零星维修工程
工程名称：淮北市建筑工程管理处办公楼零星维修工程
序号 | 项目名称 | 项目特征 | 计量单位 | 工程量 | 金额(元)
[5 empty] | 单价 | 合价
体育场维权办接访大厅零星维修工程
1 | 吊顶拆除 | 1．拆除的基层类型：拆除原有破损吊顶，含龙骨拆除 | m2 | 28.86
2 | 吸音矿棉板吊顶 | 1．铝合金横撑25*22*1.3或23*23*3中距600；铝合金中龙骨，中距1000； 2．钢筋砼板底打膨胀吊钩，中距1000 3．12mm厚矿棉吸音板吊顶 | m2 | 28.86
3 | 卫生间地砖拆除 | 1．地面原有地砖全部拆除，墙面砖拆除0.6米 | m2 | 17.35
4 | 卫生间防水 | 1．2mm厚JS聚合物水泥基防水 2．地面全部新做防水，墙面上翻600mm | m2 | 17.35
5 | 卫生间地砖铺贴 | 1．30mm厚干硬性水泥砂浆结合层 2．贴300*300mm防滑地砖 | m2 | 10.15
6 | 块料墙面 | 1．1：2水泥砂浆贴300*600mm墙面砖 | m2 | 7.2
7 | 大便器 | 1．拆除原有蹲便器 2．堵漏王做渗水处理 3．新装蹲便器 | 组 | 1
8 | 卫生间门 | 1．拆除原有卫生间门 2．新作钛镁合金卫生间门，内包套 3．门尺寸：900*2100mm | 樘 | 1
9 | 外墙雨水管 | 1．拆除原有室外破损塑料雨水管PVC-U110 2．新作塑料雨水管PVC-U110 | m | 52
10 | 落水管处外墙涂料拆除 | 1．铲除部位名称：落水管处外墙涂料拆除 | m2 | 17.2
11 | 抹灰面油漆 | 1．油漆品种、刷漆遍数：黄色乳胶漆2遍 2．腻子2遍 | m2 | 17.2
12 | 外墙字体拆除 | 1．外墙字体拆除，并清洗墙面胶印。 2．清洗后墙面，需满足业主的要求。 | 项 | 1
13 | 门帘更换 | 1．拆除原有门帘 2．新作冬季保温门帘 | m2 | 8.8
14 | 门口吊顶腻子拆除 | 1．铲除部位名称：门口吊顶腻子拆除 | m2 | 21.5
15 | 抹灰面油漆 | 1．油漆品种、刷漆遍数：白色乳胶漆2遍 2．腻子2遍 | m2 | 21.5
16 | 普通灯具 | 1．名称：拆除灯具 2．新作灯具，灯具规格款式，由建设单位确定后，方可采购施工。 | 套 | 4
17 | 水龙头更换 | 1．卫生间水龙头拆除 2．新作水龙头 | 个 | 1
18 | 楼梯侧面新作乳胶漆 | 1．油漆品种、刷漆遍数：白色乳胶漆2遍 2．腻子2遍 | m2 | 6.16
19 | 二层窗户填缝打胶 | 1．窗户填缝及打胶 | 个 | 4
20 | 台阶石材修补 | 1．台阶大理石用水泥砂浆修补 | 处 | 3
21 | 玻璃膜拆除 | 1．铲除部位名称：外墙玻璃膜拆除 | m2 | 27.6
22 | 贴玻璃膜 | 1．贴玻璃膜 2．规格款式由业主单位确认后，方可施工。 | m2 | 27.6
23 | 建筑垃圾外运 | 1．垃圾清理外运5KM | m3 | 10
市建筑工程管理处办公楼零星维修
24 | 铲除涂料、裱糊面 | 1．铲除部位名称：铲墙皮 2．部位：509室墙面、5楼-8楼走廊及步梯墙面及顶棚、7楼电梯口顶棚、809室810室814室墙面及顶棚 | m2 | 109.75
25 | 墙面涂膜防水 | 1．防水膜品种：2mm厚JS聚合物水泥基防水 | m2 | 8.97
26 | 满刮腻子 | 1．批内墙腻子二遍 2．部位：509室墙面、5楼-8楼走廊及步梯墙面及顶棚、7楼电梯口顶棚、809室810室814室墙面及顶棚 | m2 | 109.75
27 | 抹灰面油漆 | 1．刷内墙乳胶漆二遍 2．部位：509室墙面、5楼-8楼走廊及步梯墙面及顶棚、7楼电梯口顶棚、809室810室814室墙面及顶棚 | m2 | 109.75
28 | 更换破损雨水管 | 1．阳台原雨水管拆除安装新管 2．旧管拆除，更换新管 | m | 1.5
29 | 建筑垃圾外运 | 1．垃圾清理外运5KM | m3 | 1.3
合计
说明：1.本工程的投标报价采用全费用单价法。包括人材机、运输费、安装费（含基础施工）、以及完成投标项目所需的其他费用、管理费、规费、税金及合理利润等。即为按招标方要求安装完毕的完工价格。